## 総量規制（硫黄酸化物）
総量規制基準計算（硫黄酸化物）
施設番号 | 大気汚染防止法施行令別表第１の項番号 | 施設の種類 | 施設の 設置年月日 | 原料の処理能力及び燃料の燃焼能力 (kL/h) (103Nm3/h) (t/h) | 使用する原料及び燃料 |  |  |  | 脱硫効率 | 燃料からの SOx排出量 (Nm3/h) |  | 原料からの SOx排出量 (Nm3/h) |  | 重油換算係数 | 原料及び燃料使用量の重油換算値ＷSOx (kL/h) |  |  |  | ※ 燃料使用量の重油重量換算値 (t/h) | 使用状況( 交互･予備･休止･廃止） | ※ 通常の使用計画 |  |  | 備考
[5 empty] | 種類 | 混焼割合 (％) | 硫黄分 (％) | 液体燃料の比重 |  | 処理前 | 処理後 | 処理前 | 処理後 |  | Ｗ |  | Ｗi |  |  |  | 実燃料使用量 (kL/日) (103Nm3/日) (t/日) | 重油換算燃料使用量(t/日) | 燃料からのSOx実排出量 (Nm3/日)
[15 empty] | Ｗf | Ｗm | Ｗif | Ｗim | 0.9×(Wf+Wif)
合計 | [10 empty] | <1> |  | <2> |  | Ｗf | Ｗm | Ｗif | Ｗim | <3> |  |  | <4> | <5>
[11 empty] | 0 |  | 0 |  | 0 | 0 | 0 | 0 | 0 |  |  | 0 | 0
[10 empty] | SOx排出量(Nm3/h) |  |  |  |  | Ｗ=Ｗf+Ｗm |  | Ｗi=Ｗif+Ｗim |  | SOx許容排出量Ｑ(Nm3/h) |  |  | ※ 燃料中許容S分(％)=(Ｑ-
[10 empty] | =<1>+<2> |  |  |  |  | 0 |  | 0 |  | ａ値 | 3 |  | <2>)/(7×<3>) |  | #DIV/0!
[12 empty] | 0 |  |  | ＷSOx(kL/h)=Ｗ+Ｗi |  |  |  | Ｑ(Nm3 /h) | 0 |  | ※ 使用燃料S分(％)=<5>/
[15 empty] | 0 | [6 empty] | (7×<4>) |  | #DIV/0!
備考 | １ 合計には、交互使用の施設のうちＷSOxの小さいもの並びに予備、休止及び廃止の施設は含めないこと。
２ 「燃料使用量の重油重量換算値（t/h）」の算定にあたっては、比重は原則として0.9とすること。
３ ＳＯx許容排出量の算定式は次のとおりである。Ⅰ式：Ｑ＝ａ・Ｗ0.85、Ⅱ式：Ｑ＝ａ・Ｗ0.85＋0.3×ａ・｛（Ｗ＋Ｗｉ）0.85－Ｗ0.85｝
４ 「使用する原料及び燃料」の「種類」が灯油、液化石油ガス又は都市ガスのみであるときは、※印の欄の記載は省略することができる。

## 総量規制（窒素酸化物）
総量規制基準計算（窒素酸化物）
施設番号 | 大気汚染防止法施行令別表第１の項番号 | 施設の種類 | 施設の 設置年月日 | 原料の処理能力又は燃料の燃焼能力 (kL/h) (103Nm3/h) (t/h) | 使用する原料又は燃料 |  | 原料及び燃料の換算係数 | 燃料の特別の換算係数 | 原料又は燃料使用量の重油換算値 ＷNOx (kL/h) | WNOxに係る使用状況（交互･予備･休止･廃止） | 単位乾き排ガス量 Ｇ0' (Nm3/L) (Nm3/kg) (Nm3/Nm3) | 排出ガス量乾き定格O20%換算 (Nm3/h) | 排出ガス量 (104Nm3/h) |  | 施設係数 |  | 許容排出量 |  |  | 施設管理値 |  | NOx対策の内容 | C･V+Ci・Viに係る使用状況（交互･予備･休止･廃止） | 備考
[5 empty] | 種類 | 混焼割合 (％) | [6 empty] | Ｖ | Ｖi | Ｃ | Ｃi | Ｃ･Ｖ | Ｃi･Ｖi | NOx許容排出量 Ｑ (Nm3/h) | N値 (ppm) | 最大NOx排出量 1/100N(V+Vi) (Nm3/h)
法対象施設合計 | [8 empty] | 0 | k= | 0.6 |  |  |  | L= | 0.95 | 0 | 0 | 0 |  | 0
備考１ 合計には、交互使用の施設のうちＷNOx又はＣ・Ｖ＋Ｃi・Ｖiの小さいもの並びに予備、休止及び廃止の施設は含めないこと。
|  | ２ ＮＯx許容排出量の算定式は次のとおりである。Ｑ＝K・Σ(Ｃ・Ｖ)＋Σ(Ｃi・Ｖi)｝L | [11 empty] | (参考 k=0.6,L=1.0又は0.95)
３ 施設管理値のN値を変更しようとするときは、当該施設に係る付表を添付すること。