## 例１
例 １
単独処理浄化槽 保守点検報告書
設置者 | [16 empty] | 電 話 | [5 empty] | 処 理 方 法
設置場所 | [23 empty] | 平面酸化方式・散水ろ床方式 分離ばっ気・全ばっ気 回転板接触ばっ気・分離接触ばっ気 その他（ ）
建築物用途
処理対象人員 |  |  |  | 人（実使用人数） 人
巡回要件 |  |  |  | 定 期 ・ 要 請 ・ その他（ ）
保 守 点 検 業 者
名称 | [18 empty] | 登録番号 |  |  | 大阪府 （ ） 第 － 号
所在地 | [14 empty] | TEL |  |  |  | 浄化槽 管理士 |  |  | 氏 名
営業所所在地 | [14 empty] | TEL | [6 empty] | 免状番号 |  |  | 第 号
注） 点検項目：いずれかに○をつける。□には作業を実施した場合、レをつける。
保守点検項目 ※ ※ 実施日 |  | 共 通 事 項 | [18 empty] | 腐敗室分離室 |  | 散水ろ床 平面酸化床 |  |  | ばっ気室 |  |  |  |  | 沈殿室 |  | 特 記 事 項 | 検 印
|  | 悪臭・振動 騒音等 |  |  | 配管設備及び 施設全体 |  |  |  | 機器類 |  |  |  |  | 消毒室 |  |  | 清掃 | 水質検査 | [10 empty] | 接触ばっ気
|  | 浄化槽周辺の悪臭 | 異常な騒音・振動 | 蚊・はえ等の発生 | 流入部・移流部・流出部 での異物の付着 | 水平の狂い | 槽の破損・変形 | マンホールの蓋の破損 | 過熱・異音・振動 | ベルトの亀裂・ゆるみ | エアフィルターの目詰まり | オイル補給の必要性 | 作動状況・電気絶縁状況 | 薬剤の点検及び補給 | 処理水と接触状況 | スカム・堆積汚泥の除去 | 実施の必要性 | pH | 透視度 度 | 残留塩素 ㎎／ℓ | スカムや汚泥の異常堆積 | 二次処理装置への汚泥の移行 | 散水・流水状況 | 異物の付着 | 通気状況 | 旋回流・ばっ気の均一 | 溶存酸素の測定 ㎎／ℓ | SVの測定 ％ | 接触材の閉塞 | 逆流の実施 | スカムの除去 | 均等な越流
| 年 | 有・無 | 有・無 | 有・無 | 有・無 | 有・無 | 有・無 | 有・無 | 有・無 | 有・無 | 有・無 | 有・無 | 良・否 | □ | 良・否 | □ | 有・無 |  |  |  | 有・無 | 有・無 | 良・否 | 有・無 | 良・否 | 良・否 |  |  | 有・無 | □ | 有・無 | 良・否
月 | 日
| 年 | 有・無 | 有・無 | 有・無 | 有・無 | 有・無 | 有・無 | 有・無 | 有・無 | 有・無 | 有・無 | 有・無 | 良・否 | □ | 良・否 | □ | 有・無 |  |  |  | 有・無 | 有・無 | 良・否 | 有・無 | 良・否 | 良・否 |  |  | 有・無 | □ | 有・無 | 良・否
月 | 日
| 年 | 有・無 | 有・無 | 有・無 | 有・無 | 有・無 | 有・無 | 有・無 | 有・無 | 有・無 | 有・無 | 有・無 | 良・否 | □ | 良・否 | □ | 有・無 |  |  |  | 有・無 | 有・無 | 良・否 | 有・無 | 良・否 | 良・否 |  |  | 有・無 | □ | 有・無 | 良・否
月 | 日
| 年 | 有・無 | 有・無 | 有・無 | 有・無 | 有・無 | 有・無 | 有・無 | 有・無 | 有・無 | 有・無 | 有・無 | 良・否 | □ | 良・否 | □ | 有・無 |  |  |  | 有・無 | 有・無 | 良・否 | 有・無 | 良・否 | 良・否 |  |  | 有・無 | □ | 有・無 | 良・否
月 | 日
| 年 | 有・無 | 有・無 | 有・無 | 有・無 | 有・無 | 有・無 | 有・無 | 有・無 | 有・無 | 有・無 | 有・無 | 良・否 | □ | 良・否 | □ | 有・無 |  |  |  | 有・無 | 有・無 | 良・否 | 有・無 | 良・否 | 良・否 |  |  | 有・無 | □ | 有・無 | 良・否
月 | 日
| 年 | 有・無 | 有・無 | 有・無 | 有・無 | 有・無 | 有・無 | 有・無 | 有・無 | 有・無 | 有・無 | 有・無 | 良・否 | □ | 良・否 | □ | 有・無 |  |  |  | 有・無 | 有・無 | 良・否 | 有・無 | 良・否 | 良・否 |  |  | 有・無 | □ | 有・無 | 良・否
月 | 日
| 年 | 有・無 | 有・無 | 有・無 | 有・無 | 有・無 | 有・無 | 有・無 | 有・無 | 有・無 | 有・無 | 有・無 | 良・否 | □ | 良・否 | □ | 有・無 |  |  |  | 有・無 | 有・無 | 良・否 | 有・無 | 良・否 | 良・否 |  |  | 有・無 | □ | 有・無 | 良・否
月 | 日
| 年 | 有・無 | 有・無 | 有・無 | 有・無 | 有・無 | 有・無 | 有・無 | 有・無 | 有・無 | 有・無 | 有・無 | 良・否 | □ | 良・否 | □ | 有・無 |  |  |  | 有・無 | 有・無 | 良・否 | 有・無 | 良・否 | 良・否 |  |  | 有・無 | □ | 有・無 | 良・否
月 | 日
| 年 | 有・無 | 有・無 | 有・無 | 有・無 | 有・無 | 有・無 | 有・無 | 有・無 | 有・無 | 有・無 | 有・無 | 良・否 | □ | 良・否 | □ | 有・無 |  |  |  | 有・無 | 有・無 | 良・否 | 有・無 | 良・否 | 良・否 |  |  | 有・無 | □ | 有・無 | 良・否
月 | 日
| 年 | 有・無 | 有・無 | 有・無 | 有・無 | 有・無 | 有・無 | 有・無 | 有・無 | 有・無 | 有・無 | 有・無 | 良・否 | □ | 良・否 | □ | 有・無 |  |  |  | 有・無 | 有・無 | 良・否 | 有・無 | 良・否 | 良・否 |  |  | 有・無 | □ | 有・無 | 良・否
月 | 日
| 年 | 有・無 | 有・無 | 有・無 | 有・無 | 有・無 | 有・無 | 有・無 | 有・無 | 有・無 | 有・無 | 有・無 | 良・否 | □ | 良・否 | □ | 有・無 |  |  |  | 有・無 | 有・無 | 良・否 | 有・無 | 良・否 | 良・否 |  |  | 有・無 | □ | 有・無 | 良・否
月 | 日
| 年 | 有・無 | 有・無 | 有・無 | 有・無 | 有・無 | 有・無 | 有・無 | 有・無 | 有・無 | 有・無 | 有・無 | 良・否 | □ | 良・否 | □ | 有・無 |  |  |  | 有・無 | 有・無 | 良・否 | 有・無 | 良・否 | 良・否 |  |  | 有・無 | □ | 有・無 | 良・否
月 | 日
この書類は、3年間保存することが義務づけられていますので、設置者または管理者において保存してください。

## 例２
例 ２
合併処理浄化槽 保守点検報告書（告示第１用）
設置者 |  |  |  |  | 設置場所 | [5 empty] | TEL
建築物用途 |  |  |  |  | 設置年月日
処理対象人員 | 人 |  |  |  | 処理方法 |  |  | 分離接触ばっ気・脱窒ろ床接触ばっ気・ 嫌気ろ床接触ばっ気
実使用人数 | 人
巡回要件 | 定 期 ・ 要 請 ・ その他（ ）
点検実施日 | 年 月 日 （ ） |  | 時 分 |  |  |  |  | 天候（ ） |  | 気温 ℃
保 守 点 検 業 者
名称 | [5 empty] | 登録番号 |  | 大阪府 （ ） 第 － 号
所在地 |  |  |  | TEL |  | 浄化槽 管理士 |  | 氏 名
営業所所在地 |  |  |  | TEL |  |  |  | 免状番号 | 第 号
注） 点検項目：いずれかに○をつける。□には作業を実施した場合、レをつける。
点 検 作 業 内 容 | [11 empty] | 特記事項
施設全体 | ・浄化槽周辺の悪臭 |  | （有・無） |  | ・蚊、はえ等の発生 |  |  |  |  | （有・無）
| ・施設周辺の清掃 |  | □ |  | ・槽の破損、変形 |  |  |  |  | （有・無）
| ・蓋類の腐食、破損 |  | （有・無）
流入部 | ・異物の流入･付着 |  | （有・無） |  | ・沈殿物の除去 |  |  |  |  | （有・無）
| ・装置の摩耗、破損 |  | （有・無）
沈殿分離槽 嫌気ろ床槽 脱窒ろ床槽 | ・スカム、汚泥の異常堆積 |  | （有・無） |  | ・異常の水位の上昇は生じていないか |  |  |  |  | （有・無）
| ・二次処理装置への汚泥の移行 |  | （有・無） |  | ・多量の油脂類の混入 |  |  |  |  | （有・無）
| ・死水域は生じていないか |  | （有・無）
接触ばっ気槽 | ・旋回流、ばっ気の均一性 |  | （良・否） |  | ・循環水量は適正か |  |  |  |  | （良・否）
| ・溶存酸素（ mg／ℓ） |  | （良・否） |  | ・浮遊汚泥の多少 |  |  |  |  | （多・少・無）
| ・死水域は生じていないか |  | （有・無） |  | ・逆洗の実施 |  |  |  |  | （有・無）
| ･ろ材の閉塞 |  | （有・無）
沈殿槽 | ・スカム |  | （多・少・無） |  | ・汚泥返送量（ ） |  |  |  |  | （良・否）
| ・越流ぜきの清掃 |  | □ |  | ・均等な越流 |  |  |  |  | （良・否）
消毒槽 | ・薬剤の点検及び補給（ ） |  | □ |  | ・処理水との接触状況 |  |  |  |  | （良・否）
| ・スカム、汚泥の堆積 |  | （有・無）
ブロワ・ モーター等 | ・モーター等の過熱 |  | （有・無） |  | ・異常音、振動 |  |  |  |  | （有・無）
| ・ベルトのゆるみ |  | （有・無） |  | ・エアフィルターの目詰まり |  |  |  |  | （有・無）
| ・ダイヤフラムのき裂 |  | （有・無） |  | ・電気絶縁状況 |  |  |  |  | （良・否）
| ・ベラリングの破損、シャフトの摩耗 |  | （有・無） |  | ・オイルの補給等 |  |  |  |  | □
| ・ボルト等の固定のゆるみ・腐食等 |  | （有・無） |  | ・オーバーホールの実施必要性 |  |  |  |  | （有・無）
清掃 | ・清掃実施の必要性 |  | （有・無）
放流水 | ｐH | 透視度 | 度 |  |  |  | 臭気
| 水温 | 残留塩素 | mg／ℓ
必要な処置 | [11 empty] | 検印
この書類は、3年間保存することが義務づけられていますので、設置者または管理者において保存してください。

## 例３
例 ３
合併処理浄化槽 保守点検報告書（告示第２～６用）
設置者 | [6 empty] | 設置場所 | [5 empty] | TEL
建築物用途 | [6 empty] | 設置年月日
処理対象人員 |  | 人 |  |  |  |  | 処理方法 |  |  | 接触ばっ気・長時間ばっ気・回転板接触・ 散水ろ床・標準活性汚泥・ その他（ ）
実使用人数 |  | 人
巡回要件 |  | 定 期 ・ 要 請 ・ その他（ ）
点検実施日 |  | 年 月 日 （ ） |  |  | 時 分 |  |  |  |  | 天候（ ） |  | 気温 ℃
保 守 点 検 業 者
名称 | [7 empty] | 登録番号 |  | 大阪府 （ ） 第 － 号
所在地 | [5 empty] | TEL |  | 浄化槽 管理士 |  | 氏 名
営業所所在地 | [5 empty] | TEL |  |  |  | 免状番号 | 第 号
注） 点検項目：いずれかに○をつける。□には作業を実施した場合、レをつける。
点 検 作 業 内 容 | [13 empty] | 特記事項
施設全体 |  | ・浄化槽周辺の悪臭 |  |  | （有・無） |  | ・槽の破損、変形 |  |  |  |  | （有・無）
|  | ・施設周辺の清掃 |  |  | □ |  | ・異常な騒音、振動 |  |  |  |  | （有・無）
|  | ・管きょ、ｲﾝﾊﾞｰﾄ弁、移流管、移流口、越流 ぜぜき、流出口、放流管きょの異物の付着 |  |  | （有・無） |  | ・蓋類の密閉、ロック状態 |  |  |  |  | （良・否）
[7 empty] | ・蓋類の腐食、破損 |  |  |  |  | （有・無）
|  | ・地下水、雨水の流入の有無 |  |  | （有・無） |  | ・単位装置及び附属機器類の設置位置 |  |  |  |  | （良・否）
|  | ・蚊、はえ等の発生 |  |  | （有・無） |  | ・単位装置及び附属機器類の機能異常 |  |  |  |  | （有・無）
流入部 |  | ・スクリーン設備の点検・清掃 |  |  | □ |  | ・装置の摩耗、破損 |  |  |  |  | （有・無）
|  | ・異物の付着 |  |  | （有・無） |  | ・沈殿物の除去 |  |  |  |  | □
沈殿分離槽 |  | ・スカム、汚泥の異常堆積 |  |  | （有・無）
|  | ・二次処理装置への汚泥の移行 |  |  | （有・無）
流量調整槽 |  | ・異常な水位の上昇の痕跡 |  |  | （有・無） |  | ・夾雑物によるストレーナーの閉塞、 イインベラーへの絡みつき |  |  |  |  | （有・無）
|  | ・移送水量の点検・清掃 |  |  | □
|  | ・底部の汚泥堆積、スカム量 |  |  | （多・少・無） |  | ・かくはん装置の作動状況 |  |  |  |  | （良・否）
|  | ・フロートスイッチの点検 |  |  | （良・否） |  | ・かくはん条件の調整 |  |  |  |  | （良・否）
|  | ・レベルスイッチの位置及び間隔 |  |  | （良・否） |  | ・計測装置の調整の容易さ |  |  |  |  | （良・否）
|  | ・レベルスイッチのケーブルへの絡み つつき、異物等の付着 |  |  | （有・無） |  | ・計測装置の仕切板、せき等の清掃 |  |  |  |  | □
接触ばっ気槽 |  | ・旋回流、ばっ気の均一性 |  |  | （良・否） |  | ・浮遊汚泥の多少 |  |  |  |  | （多・少・無）
|  | ・死水域は生じていないか |  |  | （有・無） |  | ・手動逆洗の実施 |  |  |  |  | （有・無）
|  | ・溶存酸素（ mg／ℓ） |  |  | （良・否） |  | ・逆洗装置及び汚泥返送装置の異常 |  |  |  |  | （有・無）
|  | ･ろ材の閉塞 |  |  | （有・無） |  | ・自動逆洗の間隔及び時間（ ） |  |  |  |  | （良・否）
長時間ばっ気槽 |  | ・ばっ気のかたより |  |  | （有・無） |  | ・汚泥沈降率（ ％） |  |  |  |  | （良・否）
|  | ・異常な泡立ちや臭気 |  |  | （有・無） |  | ・汚泥の色相（ ） |  |  |  |  | （良・否）
|  | ・散水管の異常付着 |  |  | （有・無） |  | ・溶存酸素（ mg／ℓ） |  |  |  |  | （良・否）
[7 empty] | ・混合液浮遊物質（ mg／ℓ） |  |  |  |  | （良・否）
回転板接触槽 |  | ・槽底部汚泥の異常な堆積 |  |  | （有・無） |  | ・回転板の変形・破損 |  |  |  |  | （有・無）
|  | ・通気状況 |  |  | （良・否） |  | ・回転板円周速度の適正保持 |  |  |  |  | （良・否）
|  | ・回転板の閉塞、異物の付着 |  |  | （有・無）
散水ろ床 |  | ・ろ床への散水の均等性 |  |  | （良・否） |  | ・通気口の清掃状況 |  |  |  |  | （良・否）
|  | ・ろ床への嫌気性変化 |  |  | （有・無） |  | ・蚊、はえ等の発生状況 |  |  |  |  | （有・無）
|  | ・といの破損、堆積汚泥 |  |  | （有・無） |  | ・返送水量（ ） |  |  |  |  | （良・否）
|  | ・防虫網の破れ |  |  | （有・無）
沈殿槽 |  | ・スカム、汚泥等の流出 |  |  | （有・無） |  | ・汚泥返送量（ ） |  |  |  |  | （良・否）
|  | ・均等な越流、異物の付着 |  |  | （良・否） |  | ・余剰汚泥の引き抜き（ ） |  |  |  |  | （有・無）
|  | ・水面から汚泥界面までの距離 |  |  | （良・否） |  | ・スカム除去装置、汚泥かきよせ 機機の作動状況 |  |  |  |  | （良・否）
（ cm）
点 検 作 業 内 容 | [13 empty] | 特記事項
汚泥濃縮貯留槽 |  | ・異常な臭気 |  |  | （有・無） |  | ・余剰汚泥の汚泥移送間隔及び量 |  |  |  |  | （良・否）
|  | ・脱離液への多量のSSの混入 |  |  | （有・無） |  | ・汚泥搬出の必要性 |  |  |  |  | （有・無）
汚泥濃縮設備 | 汚泥濃縮槽 | ・異常な臭気 |  |  | （有・無） |  | ・余剰汚泥の汚泥移送間隔及び量 |  |  |  |  | （良・否）
|  | ・脱離液への多量のSSの混入 |  |  | （有・無）
| 汚泥濃縮機 | ・機械の作動状況 |  |  | （良・否） |  | ・汚泥濃縮機の運転時間 |  |  |  |  | （ ）
[7 empty] | ・濃縮機への供給量 |  |  |  |  | （ ）
汚泥貯留槽 |  | ・脱離液への多量のSSの混入 |  |  | （有・無） |  | ・清掃時でのばっ気又はかくはん のの必要性 |  |  |  |  | （有・無）
|  | ・汚泥搬出の必要性 |  |  | （有・無）
消毒槽 |  | ・薬剤の点検及び補給（ ） |  |  | □ |  | ・処理水との接触状況 |  |  |  |  | （良・否）
|  | ・スカム、汚泥の堆積 |  |  | （有・無）
ポンプ設備 |  | ・フロートスイッチの点検 |  |  | （良・否） |  | ・移送水量の点検、調整 |  |  |  |  | □
|  | ・ポンプの故障 |  |  | （有・無） |  | ・逆流防止弁の作動状況 |  |  |  |  | （良・否）
|  | ・ポンプ及び配管の閉塞や漏れ |  |  | （有・無） |  | ・底部の汚泥堆積、スカム量 |  |  |  |  | （多・少）
|  | ・レベルスイッチの位置及び間隔 |  |  | （良・否） |  | ・計量装置の仕切板、せき等の清掃 |  |  |  |  | □
|  | ・レベルスイッチのケーブルへの絡み つつき、異物等の付着 |  |  | （有・無） |  | ・計量装置の調整の容易さ |  |  |  |  | □
[7 empty] | ・異常な水位の上昇の痕跡 |  |  |  |  | （有・無）
|  | ・夾雑物によるストレーナーの閉塞、 イインベラーへの絡みつき |  |  | （有・無）
ブロワ・ モーター等 |  | ・モーター等の過熱 |  |  | （有・無） |  | ・異常音、振動 |  |  |  |  | （有・無）
|  | ・ベルトのゆるみ |  |  | （有・無） |  | ・エアフィルターの目詰まり |  |  |  |  | （有・無）
|  | ・ダイヤフラムのき裂、ゆるみ |  |  | （有・無） |  | ・電気絶縁状況 |  |  |  |  | （良・否）
|  | ・ベラリングの破損、シャフトの摩耗 |  |  | （有・無） |  | ・オイルの補給等 |  |  |  |  | □
|  | ・ボルト等の固定のゆるみ・腐食等 |  |  | （有・無） |  | ・オーバーホールの実施必要性 |  |  |  |  | （有・無）
清掃 |  | ・清掃実施の必要性 |  |  | （有・無）
放流水 |  | ｐH |  | 透視度 | 度 |  |  |  | 臭気
|  | 水温 | ℃ | 残留塩素 | mg／ℓ
必要な処置
この書類は、3年間保存することが義務づけられていますので、設置者または管理者において保存してください。

## 例４
例 ４
合併処理浄化槽 保守点検報告書（告示第７～８用）
設置者 | [6 empty] | 設置場所 | [6 empty] | TEL
建築物用途 | [6 empty] | 設置年月日
処理対象人員 |  | 人 |  |  |  |  | 処理方法 |  |  |  | 接触ばっ気・長時間ばっ気・回転板接触・ 散水ろ床・標準活性汚泥・ ＋（ろ過・凝集分離・活性炭吸着 ）
実使用人数 |  | 人
巡回要件 |  | 定 期 ・ 要 請 ・ その他（ ）
点検実施日 |  | 年 月 日 （ ） |  |  | 時 分 | [5 empty] | 天候（ ） |  | 気温 ℃
保 守 点 検 業 者
名称 | [7 empty] | 登録番号 |  |  | 大阪府 （ ） 第 － 号
所在地 | [5 empty] | TEL |  | 浄化槽 管理士 |  |  | 氏 名
営業所所在地 | [5 empty] | TEL |  |  |  |  | 免状番号 | 第 号
注） 点検項目：いずれかに○をつける。□には作業を実施した場合、レをつける。
点 検 作 業 内 容 | [14 empty] | 特記事項
施設全体 |  | ・浄化槽周辺の悪臭 |  |  | （有・無） |  | ・槽の破損、変形 | [5 empty] | （有・無）
|  | ・施設周辺の清掃 |  |  | □ |  | ・異常な騒音、振動 | [5 empty] | （有・無）
|  | ・管きょ、ｲﾝﾊﾞｰﾄ弁、移流管、移流口、越流 ぜぜき、流出口、放流管きょの異物の付着 |  |  | （有・無） |  | ・蓋類の密閉、ロック状態 | [5 empty] | （良・否）
[7 empty] | ・蓋類の腐食、破損 | [5 empty] | （有・無）
|  | ・地下水、雨水の流入の有無 |  |  | （有・無） |  | ・単位装置及び附属機器類の設置位置 | [5 empty] | （良・否）
|  | ・蚊、はえ等の発生 |  |  | （有・無） |  | ・単位装置及び附属機器類の機能異常 | [5 empty] | （有・無）
流入部 |  | ・スクリーン設備の点検・清掃 |  |  | □ |  | ・装置の摩耗、破損 | [5 empty] | （有・無）
|  | ・異物の流入 |  |  | （有・無） |  | ・沈殿物の除去 | [5 empty] | □
沈殿分離槽 |  | ・スカム、汚泥の異常堆積 |  |  | （有・無） |  | ・二次処理装置への汚泥の移行 | [5 empty] | （有・無）
流量調整槽 |  | ・異常な水位の上昇の痕跡 |  |  | （有・無） |  | ・夾雑物によるストレーナーの閉塞、 イインベラーへの絡みつき | [5 empty] | （有・無）
|  | ・移送水量の点検・調整 |  |  | □
|  | ・底部の汚泥堆積、スカム量 |  |  | （多・少・無） |  | ・かくはん装置の作動状況 | [5 empty] | （良・否）
|  | ・フロートスイッチの点検 |  |  | （良・否） |  | ・かくはん条件の調整 | [5 empty] | （良・否）
|  | ・レベルスイッチの位置及び間隔 |  |  | （良・否） |  | ・計測装置の調整の容易さ | [5 empty] | （良・否）
|  | ・レベルスイッチのケーブルへの絡み つつき、異物等の付着 |  |  | （有・無） |  | ・計測装置の仕切板、せき等の清掃 | [5 empty] | □
接触ばっ気槽 |  | ・旋回流、ばっ気の均一性 |  |  | （良・否） |  | ・浮遊汚泥の多少 | [5 empty] | （多・少・無）
|  | ・死水域は生じていないか |  |  | （有・無） |  | ・手動逆洗の実施 | [5 empty] | （有・無）
|  | ・溶存酸素（ mg／ℓ） |  |  | （良・否） |  | ・逆洗装置及び汚泥返送装置の異常 | [5 empty] | （有・無）
|  | ･ろ材の閉塞 |  |  | （有・無） |  | ・自動逆洗の間隔及び時間（ ） | [5 empty] | （良・否）
長時間ばっ気槽 |  | ・ばっ気のかたより |  |  | （有・無） |  | ・汚泥沈降率（ ％） | [5 empty] | （良・否）
|  | ・異常な泡立ちや臭気 |  |  | （有・無） |  | ・汚泥の色相（ ） | [5 empty] | （良・否）
|  | ・散水管の異常付着 |  |  | （有・無） |  | ・溶存酸素（ mg／ℓ） | [5 empty] | （良・否）
[7 empty] | ・混合液浮遊物質（ mg／ℓ） | [5 empty] | （良・否）
回転板接触槽 |  | ・槽底部汚泥の異常な堆積 |  |  | （有・無） |  | ・回転板の変形・破損 | [5 empty] | （有・無）
|  | ・通気状況 |  |  | （良・否） |  | ・回転板円周速度の適正保持 | [5 empty] | （良・否）
|  | ・回転板の閉塞、異物の付着 |  |  | （有・無）
散水ろ床 |  | ・ろ床への散水の均等性 |  |  | （良・否） |  | ・通気口の清掃状況 | [5 empty] | （良・否）
|  | ・ろ床への嫌気性変化 |  |  | （有・無） |  | ・蚊、はえ等の発生状況 | [5 empty] | （有・無）
|  | ・といの破損、堆積汚泥 |  |  | （有・無） |  | ・返送水量（ ） | [5 empty] | （良・否）
|  | ・防虫網の破れ |  |  | （有・無）
沈殿槽 |  | ・スカム、汚泥等の流出 |  |  | （有・無） |  | ・汚泥返送量（ ） | [5 empty] | （良・否）
|  | ・均等な越流、異物の付着 |  |  | （良・否） |  | ・余剰汚泥の引き抜き | [5 empty] | □
|  | ・水面から汚泥界面までの距離 |  |  | （良・否） |  | ・スカム除去装置、汚泥かきよせ 機機の作動状況 | [5 empty] | （良・否）
（ cm）
点 検 作 業 内 容 | [14 empty] | 特記事項
中間流量調整槽 |  | ・異常な水位の上昇の痕跡 |  |  | （有・無） |  | ・かくはん装置の作動状況 | [5 empty] | （良・否）
|  | ・移送水量の点検、調整 |  |  | □ |  | ・かくはん条件の調整 | [5 empty] | （良・否）
|  | ・底部の汚泥堆積、スカム量 |  |  | （多・少・無） |  | ・計測装置の調整の容易さ | [5 empty] | （良・否）
[7 empty] | ・計測装置の仕切板、せき等の清掃 | [5 empty] | □
凝集設備 | 凝集槽 | ・凝集剤、凝集助剤、ｐH調整剤 注注入装置の異常 |  |  | （有・無） |  | ・薬剤補給量 |  |  | 凝集剤 |  |  | （ ）
[10 empty] | 凝集助剤 |  |  | （ ）
|  | ・凝集剤、凝集助剤、ｐH調整剤 注注入装置への配管のつまり、破損 |  |  | （有・無） |  |  |  |  | ｐH調整剤 |  |  | （ ）
[7 empty] | ・凝集汚泥の槽底部での異常な堆積 | [5 empty] | （有・無）
|  | ・フロックの生成状況 |  |  | （良・否）
| 凝 集 沈殿槽 | ・スカム、汚泥等の流出 |  |  | （有・無） |  | ・汚泥返送量（ ） | [5 empty] | （良・否）
|  | ・均等な越流、異物の付着 |  |  | （良・否） |  | ・凝集汚泥の引き抜き量（ ） | [5 empty] | （良・否）
|  | ・水面から汚泥界面までの距離（ ｃｍ） |  |  | （良・否）
ろ過設備 | ろ 過 原水槽 | ・異常な水位の上昇の痕跡 |  |  | （有・無） |  | ・底部の汚泥堆積、スカム量 | [5 empty] | □
|  | ・移送水量の点検、調整 |  |  | □
| ろ過装置 | ・ろ過装置の異常 |  |  | （有・無） |  | ・ろ材の流出 | [5 empty] | （有・無）
|  | ・通水量は適正か |  |  | （良・否） |  | ・ろ材を逆洗する必要性 | [5 empty] | （有・無）
|  | ・圧力（ろ過抵抗）が上がりすぎていないか |  |  | （良・否） |  | ・自動逆洗の間隔及び時間（ ） | [5 empty] | （良・否）
|  | ・ろ過の閉塞 |  |  | （有・無） |  | ・ろ材の逆洗水量（ ） | [5 empty] | （良・否）
|  | ・ろ過処理水槽への移送水量（ ） |  |  | （良・否） |  | ・ろ過ポンプの異常 | [5 empty] | （有・無）
| ろ 過 処理水槽 | ・異常な水位の上昇の痕跡 |  |  | （有・無） |  | ・底部の汚泥堆積、スカム量 | [5 empty] | □
|  | ・移送水量の点検、調整 |  |  | □
| 活性炭 原水槽 | ・異常な水位の上昇の痕跡 |  |  | （有・無） |  | ・底部の汚泥堆積、スカム量 | [5 empty] | □
活性炭設備 |  | ・移送水量の点検、調整（ ） |  |  | □
| 活性炭 装 置 | ・活性炭槽の目詰まり |  |  | （有・無） |  | ・活性炭の流出 | [5 empty] | （有・無）
|  | ・通水量は適正か |  |  | （良・否） |  | ・活性炭の交換する必要性 | [5 empty] | （有・無）
|  | ・圧力（ろ過抵抗）が上がりすぎていないか |  |  | （良・否） |  | ・ろ材の自動逆洗の間隔及び時間（ ） | [5 empty] | （良・否）
|  | ・活性炭の交換間隔 |  |  | （有・無） |  | ・活性炭の逆洗水量（ ） | [5 empty] | （良・否）
|  | ・活性炭処理水槽への移送水量は適正か |  |  | （良・否）
| 活 性 炭 処理水槽 | ・異常な水位の上昇の痕跡 |  |  | （有・無） |  | ・底部の汚泥堆積、スカム量 | [5 empty] | □
|  | ・移送水量の点検、調整 |  |  | □
汚泥濃縮貯留槽 |  | ・異常な臭気 |  |  | （有・無） |  | ・余剰汚泥の汚泥移送間隔及び量 | [5 empty] | （良・否）
|  | ・脱離液への多量のSSの混入 |  |  | （有・無） |  | ・汚泥搬出の必要性 | [5 empty] | （有・無）
汚泥濃縮設備 | 汚泥濃縮槽 | ・異常な臭気 |  |  | （有・無） |  | ・余剰汚泥の汚泥移送間隔及び量 | [5 empty] | （良・否）
|  | ・脱離液への多量のSSの混入 |  |  | （有・無）
| 汚泥濃縮機 | ・機械の作動状況 |  |  | （良・否） |  | ・汚泥濃縮機の運転時間 | [5 empty] | （ ）
[7 empty] | ・濃縮機への供給量 | [5 empty] | （ ）
汚泥貯留槽 |  | ・脱離液への多量のSSの混入 |  |  | （有・無） |  | ・清掃時でのばっ気又はかくはん のの必要性 | [5 empty] | （有・無）
|  | ・汚泥搬出の必要性 |  |  | （有・無）
消毒槽 |  | ・薬剤の点検及び補給（ ） |  |  | □ |  | ・処理水との接触状況 | [5 empty] | （良・否）
|  | ・スカム、汚泥の堆積 |  |  | （有・無）
ポンプ設備 |  | ・フロートスイッチの点検 |  |  | （良・否） |  | ・移送水量の点検、調整 | [5 empty] | □
|  | ・ポンプの故障 |  |  | （有・無） |  | ・逆流防止弁の作動状況 | [5 empty] | （良・否）
|  | ・ポンプ及び配管の閉塞や漏れ |  |  | （有・無） |  | ・底部の汚泥堆積、スカム量 | [5 empty] | （多・少）
|  | ・レベルスイッチの位置及び間隔 |  |  | （良・否） |  | ・計量装置の仕切板、せき等の清掃 | [5 empty] | □
|  | ・レベルスイッチのケーブルへの絡み つつき、異物等の付着 |  |  | （有・無） |  | ・計量装置の調整の容易さ | [5 empty] | □
[7 empty] | ・異常な水位の上昇の痕跡 | [5 empty] | （有・無）
|  | ・夾雑物によるストレーナーの閉塞、 イインベラーへの絡みつき |  |  | （有・無）
ブロワ・ モーター等 |  | ・モーター等の過熱 |  |  | （有・無） |  | ・異常音、振動 | [5 empty] | （有・無）
|  | ・ベルトのゆるみ |  |  | （有・無） |  | ・エアフィルターの目詰まり | [5 empty] | （有・無）
|  | ・ダイヤフラムのき裂、ゆるみ |  |  | （有・無） |  | ・電気絶縁状況 | [5 empty] | （良・否）
|  | ・ベラリングの破損、シャフトの摩耗 |  |  | （有・無） |  | ・オイルの補給等 | [5 empty] | □
|  | ・ボルト等の固定のゆるみ・腐食等 |  |  | （有・無） |  | ・オーバーホールの実施必要性 | [5 empty] | （有・無）
清掃 |  | ・清掃実施の必要性 |  |  | （有・無）
放流水 |  | ｐH |  | 透視度 | 度 |  |  |  | 臭気
|  | 水温 | ℃ | 残留塩素 | mg／ℓ
必要な処置
この書類は、3年間保存することが義務づけられていますので、設置者または管理者において保存してください。

## 例５
例 ５
合併処理浄化槽 保守点検報告書（告示第９～１１用）
設置者 | [6 empty] | 設置場所 | [6 empty] | TEL
建築物用途 | [6 empty] | 設置年月日
処理対象人員 |  | 人 |  |  |  |  | 処理方法 |  |  | ○ | 硝化液循環活性汚泥＋(生物反応槽＋凝集沈殿）、
[10 empty] | ○ | 接触ばっ気・長時間ばっ気・回転板接触・散水ろ床・活 性汚泥＋（硝化用接触＋脱窒用接触＋凝集沈殿 ）
実使用人数 |  | 人
巡回要件 |  | 定 期 ・ 要 請 ・ その他（ ）
点検実施日 |  | 年 月 日 （ ） |  |  | 時 分 | [5 empty] | 天候（ ） |  | 気温 ℃
保 守 点 検 業 者
名称 | [7 empty] | 登録番号 |  |  | 大阪府 （ ） 第 － 号
所在地 | [5 empty] | TEL |  | 浄化槽 管理士 |  |  | 氏 名
営業所所在地 | [5 empty] | TEL |  |  |  |  | 免状番号 | 第 号
注） 点検項目：いずれかに○をつける。□には作業を実施した場合、レをつける。
点 検 作 業 内 容 | [14 empty] | 特記事項
施設全体 |  | ・浄化槽周辺の悪臭 |  |  | （有・無） |  | ・槽の破損、変形 | [5 empty] | （有・無）
|  | ・施設周辺の清掃 |  |  | □ |  | ・異常な騒音、振動 | [5 empty] | （有・無）
|  | ・管きょ、ｲﾝﾊﾞｰﾄ弁、移流管、移流口、越流 ぜぜき、流出口、放流管きょの異物の付着 |  |  | （有・無） |  | ・蓋類の密閉、ロック状態 | [5 empty] | （良・否）
[7 empty] | ・蓋類の腐食、破損 | [5 empty] | （有・無）
|  | ・地下水、雨水の流入の有無 |  |  | （有・無） |  | ・単位装置及び附属機器類の設置位置 | [5 empty] | （良・否）
|  | ・蚊、はえ等の発生 |  |  | （有・無） |  | ・単位装置及び附属機器類の機能異常 | [5 empty] | （有・無）
流入部 |  | ・スクリーン設備の点検・清掃 |  |  | □ |  | ・装置の摩耗、破損 | [5 empty] | （有・無）
|  | ・異物の流入 |  |  | （有・無） |  | ・沈殿物の除去 | [5 empty] | □
沈殿分離槽 |  | ・スカム、汚泥の異常堆積 |  |  | （有・無） |  | ・二次処理装置への汚泥の移行 | [5 empty] | （有・無）
流量調整槽 |  | ・異常な水位の上昇の痕跡 |  |  | （有・無） |  | ・夾雑物によるストレーナーの閉塞、 イインベラーへの絡みつき | [5 empty] | （有・無）
|  | ・移送水量の点検・調整 |  |  | □
|  | ・底部の汚泥堆積、スカム量 |  |  | （多・少・無） |  | ・かくはん装置の作動状況 | [5 empty] | （良・否）
|  | ・フロートスイッチの点検 |  |  | （良・否） |  | ・かくはん条件の調整 | [5 empty] | （良・否）
|  | ・レベルスイッチの位置及び間隔 |  |  | （良・否） |  | ・計測装置の調整の容易さ | [5 empty] | （良・否）
|  | ・レベルスイッチのケーブルへの絡み つつき、異物等の付着 |  |  | （有・無） |  | ・計測装置の仕切板、せき等の清掃 | [5 empty] | □
生物反応槽 | 脱窒槽 | ・かくはん装置の作動状況 |  |  | （良・否） |  | ・メタノール注入配管等のつまり、破損 | [5 empty] | （有・無）
|  | ・かくはん条件の調整 |  |  | （有・無） |  | ・メタノール注入量 （ ） | [5 empty] | （良・否）
|  | ・メタノールの注入の必要性 |  |  | （有・無） |  | ・溶存酸素（ mg／ℓ） | [5 empty] | （良・否）
|  | ・メタノールの注入装置の異常 |  |  | （有・無）
| 硝化槽 | ・ばっ気量の適正性 |  |  | （良・否） |  | ・溶存酸素（ mg／ℓ） | [5 empty] | （良・否）
|  | ・ばっ気のかたより |  |  | （有・無） |  | ・混合液浮遊物質（ mg／ℓ） | [5 empty] | （良・否）
|  | ・アルカリの注入の必要性 |  |  | （有・無） |  | ・ｐH （ ） | [5 empty] | （良・否）
|  | ・アルカリの注入装置の異常 |  |  | （有・無） |  | ・汚泥沈降率（ ） | [5 empty] | （良・否）
|  | ・アルカリ注入配管等のつまり、破損 |  |  | （有・無） |  | ・汚泥の色相（ ） | [5 empty] | （良・否）
|  | ・アルカリ注入量 （ ） |  |  | （良・否） |  | ・循環水量（ ） | [5 empty] | （良・否）
沈殿槽 |  | ・スカム、汚泥等の流出 |  |  | （有・無） |  | ・汚泥返送量（ ） | [5 empty] | （良・否）
|  | ・均等な越流、異物の付着 |  |  | （良・否） |  | ・余剰汚泥の引き抜き | [5 empty] | □
|  | ・水面から汚泥界面までの距離 |  |  | （良・否）
（ cm）
点 検 作 業 内 容 | [14 empty] | 特記事項
中間流量調整槽 |  | ・異常な水位の上昇の痕跡 |  |  | （有・無） |  | ・かくはん装置の作動状況 | [5 empty] | （良・否）
|  | ・移送水量の点検、調整 |  |  | □ |  | ・かくはん条件の調整 | [5 empty] | （良・否）
|  | ・底部の汚泥堆積、スカム量 |  |  | （多・少・無） |  | ・計測装置の調整の容易さ | [5 empty] | （良・否）
[7 empty] | ・計測装置の仕切板、せき等の清掃 | [5 empty] | □
接 触 槽 | 硝化用 接触槽 | ・ろ材の閉塞 |  |  | （有・無） |  | ・アルカリの注入装置の異常 | [5 empty] | （有・無）
|  | ・死水域 |  |  | （有・無） |  | ・アルカリ注入配管等のつまり、破損 | [5 empty] | （有・無）
|  | ・自動が逆洗の逆洗間隔、逆洗時間 |  |  | （良・否） |  | ・アルカリ注入量 （ ） | [5 empty] | （良・否）
|  | ・ばっ気量の適正保持 |  |  | （良・否） |  | ・溶存酸素（ mg／ℓ） | [5 empty] | （良・否）
|  | ・ばっ気のかたより |  |  | （有・無）
| 脱窒用 接触槽 | ・ろ材の閉塞 |  |  | （有・無） |  | ・メタノールの注入装置の異常 | [5 empty] | （良・否）
|  | ・死水域 |  |  | （有・無） |  | ・メタノール注入配管等のつまり、破損 | [5 empty] | （有・無）
|  | ・自動が逆洗の逆洗間隔、逆洗時間 |  |  | （良・否） |  | ・メタノール注入量 （ ） | [5 empty] | （有・無）
|  | ・異常な堆積汚泥 |  |  | （有・無） |  | ・溶存酸素（ mg／ℓ） | [5 empty] | （良・否）
|  | ・攪拌状況 |  |  | （良・否） |  | ・逆洗装置の異常 | [5 empty] | （有・無）
|  | ・攪拌条件の調整 |  |  | □ |  | ・手動逆洗の必要はないか | [5 empty] | □
再ばっ気槽 |  | ・旋回流、ばっ気の均一性 |  |  | （良・否） |  | ・逆洗の必要性 | [5 empty] | （有・無）
|  | ・溶存酸素（ mg／ℓ） |  |  | （良・否） |  | ・逆洗装置及び汚泥返送装置の異常 | [5 empty] | （有・無）
|  | ･ろ材の閉塞 |  |  | （有・無） |  | ・自動逆洗の間隔及び時間（ ） | [5 empty] | （良・否）
|  | ・浮遊汚泥の多少 |  |  | （多・少・無）
凝集設備 | 凝集槽 | ・凝集剤、凝集助剤、ｐH調整剤 注注入装置の異常 |  |  | （有・無） |  | ・薬剤の点検 及及び補給 |  |  | 凝集剤 （ ） |  |  | □
[10 empty] | 凝集助剤 （ ） |  |  | □
|  | ・凝集剤、凝集助剤、ｐH調整剤 注注入装置への配管のつまり、破損 |  |  | （有・無） |  |  |  |  | ｐH調整剤 （ ） |  |  | □
[7 empty] | ・凝集汚泥の槽底部での異常な堆積 | [5 empty] | （有・無）
|  | ・フロックの生成状況 |  |  | （良・否）
| 凝 集 沈殿槽 | ・スカム、汚泥等の流出 |  |  | （有・無） |  | ・汚泥返送量の適正保持 | [5 empty] | （良・否）
|  | ・均等な越流、異物の付着 |  |  | （良・否） |  | ・凝集汚泥の引き抜き量 | [5 empty] | （良・否）
|  | ・水面から汚泥界面までの距離（ ｃｍ） |  |  | （良・否）
汚泥濃縮貯留槽 |  | ・異常な臭気 |  |  | （有・無） |  | ・余汚汚泥の汚泥移送間隔及び量 | [5 empty] | （良・否）
|  | ・脱離液への多量のSSの混入 |  |  | （有・無） |  | ・汚泥搬出の必要性 | [5 empty] | （有・無）
汚泥濃縮設備 | 汚泥濃縮槽 | ・異常な臭気 |  |  | （有・無） |  | ・余汚汚泥の汚泥移送間隔及び量 | [5 empty] | （良・否）
|  | ・脱離液への多量のSSの混入 |  |  | （有・無）
| 汚泥濃縮機 | ・機械の作動状況 |  |  | （良・否） |  | ・汚泥濃縮機の運転時間 | [5 empty] | （ ）
[7 empty] | ・濃縮機への供給量 | [5 empty] | （ ）
汚泥貯留槽 |  | ・脱離液への多量のSSの混入 |  |  | （有・無） |  | ・清掃時でのばっ気又はかくはん のの必要性 | [5 empty] | （有・無）
|  | ・汚泥搬出の必要性 |  |  | （有・無）
消毒槽 |  | ・薬剤の点検及び補給（ ） |  |  | □ |  | ・処理水との接触状況 | [5 empty] | （良・否）
|  | ・スカム、汚泥の堆積 |  |  | （有・無）
ポンプ設備 |  | ・フロートスイッチの点検 |  |  | （良・否） |  | ・移送水量の点検、調整 | [5 empty] | □
|  | ・ポンプの故障 |  |  | （有・無） |  | ・逆流防止弁の作動状況 | [5 empty] | （良・否）
|  | ・ポンプ及び配管の閉塞や漏れ |  |  | （有・無） |  | ・底部の汚泥堆積、スカム量 | [5 empty] | （多・少）
|  | ・レベルスイッチの位置及び間隔 |  |  | （良・否） |  | ・計量装置の仕切板、せき等の清掃 | [5 empty] | □
|  | ・レベルスイッチのケーブルへの絡み つつき、異物等の付着 |  |  | （有・無） |  | ・計量装置の調整の容易さ | [5 empty] | □
[7 empty] | ・異常な水位の上昇の痕跡 | [5 empty] | （有・無）
|  | ・夾雑物によるストレーナーの閉塞、 イインベラーへの絡みつき |  |  | （有・無）
ブロワ・ モーター等 |  | ・モーター等の過熱 |  |  | （有・無） |  | ・異常音、振動 | [5 empty] | （有・無）
|  | ・ベルトのゆるみ |  |  | （有・無） |  | ・エアフィルターの目詰まり | [5 empty] | （有・無）
|  | ・ダイヤフラムのき裂、ゆるみ |  |  | （有・無） |  | ・電気絶縁状況 | [5 empty] | （良・否）
|  | ・ベラリングの破損、シャフトの摩耗 |  |  | （有・無） |  | ・オイルの補給等 | [5 empty] | □
|  | ・ボルト等の固定のゆるみ・腐食等 |  |  | （有・無） |  | ・オーバーホールの実施必要性 | [5 empty] | （有・無）
清掃 |  | ・清掃実施の必要性 |  |  | （有・無）
放流水 |  | ｐH |  | 透視度 | 度 |  |  |  | 臭気
|  | 水温 | ℃ | 残留塩素 | mg／ℓ
必要な処置
この書類は、3年間保存することが義務づけられていますので、設置者または管理者において保存してください。